## F405_pill
Comment | Designator | Footprint | LCSC
4u7 | C1 | Capacitor_SMD:C_0603_1608Metric | C19666
4.7n | C13 | Capacitor_SMD:C_0402_1005Metric | C1538
100p | C14,C15 | Capacitor_SMD:C_0402_1005Metric | C15195
10u | C16 | Capacitor_Tantalum_SMD:CP_EIA-3216-18_Kemet-A | C110055
100n | C2,C4,C7,C10,C12,C17,C18,C19 | Capacitor_SMD:C_0402_1005Metric | C1525
100n | C20 | Capacitor_Tantalum_SMD:CP_EIA-3216-18_Kemet-A | C110055
12p | C3,C6 | Capacitor_SMD:C_0603_1608Metric | C1642
1u | C5 | Capacitor_SMD:C_0402_1005Metric | C52923
10n | C8 | Capacitor_SMD:C_0402_1005Metric | C15195
2u2 | C9,C11 | Capacitor_SMD:C_0603_1608Metric | C23630
BLU | D1 | LED_SMD:LED_0402_1005Metric_Pad0.77x0.64mm_HandSolder | C130724
GRN | D2 | LED_SMD:LED_0402_1005Metric_Pad0.77x0.64mm_HandSolder | C130723
RED_LED | D3 | LED_SMD:LED_0603_1608Metric | C90692
TYPE-C-31-M-12 | J4 | HRO_TYPE-C-31-M-12 | C165948
39n | L1 | Inductor_SMD:L_0402_1005Metric | C26443
10k | R1,R2 | Resistor_SMD:R_0603_1608Metric | C269701
5.1k | R10,R11 | Resistor_SMD:R_0603_1608Metric | C365441
60 ohm | R3,R4 | Resistor_SMD:R_0603_1608Metric | C101133
5k | R5 | Resistor_SMD:R_0603_1608Metric | C365441
20k | R9 | Resistor_SMD:R_0603_1608Metric | C365403
STM32F405RGTx | U1 | Package_QFP:LQFP-64_10x10mm_P0.5mm | C15742
TCAN1051HDR | U2 | Package_SO:SOIC-8_3.9x4.9mm_P1.27mm | C6952
LM1117-3.3 | U3 | Package_TO_SOT_SMD:SOT-223-3_TabPin2 | C126027
Crystal_GND24 | Y1 | Crystal:Crystal_SMD_3225-4Pin_3.2x2.5mm | C518154