## F405_pill-top-pos
Designator | Val | Package | Mid X | Mid Y | Rotation | Layer
C1 | 4u7 | C_0603_1608Metric | 120.887 | -90.521 | 0 | top
C2 | 100n | C_0402_1005Metric | 120.62 | -87.981 | 0 | top
C3 | 18p | C_0603_1608Metric | 123.414 | -88.108 | 180 | top
C4 | 100n | C_0402_1005Metric | 118.514 | -79.283 | 90 | top
C5 | 1u | C_0402_1005Metric | 121 | -82.3 | -90 | top
C6 | 18p | C_0603_1608Metric | 123.541 | -81.758 | 0 | top
C7 | 100n | C_0402_1005Metric | 107.031 | -78.583 | 180 | top
C8 | 10n | C_0402_1005Metric | 119.858 | -82.294 | -90 | top
C9 | 2u2 | C_0603_1608Metric | 105.007 | -81.187 | -90 | top
C10 | 100n | C_0402_1005Metric | 106.617 | -89.859 | -90 | top
C11 | 2u2 | C_0603_1608Metric | 104.901 | -86.938 | 90 | top
C12 | 100n | C_0402_1005Metric | 118.588 | -90.013 | 90 | top
C13 | 4.7n | C_0402_1005Metric | 144.6 | -82.702 | -90 | top
C14 | 100p | C_0402_1005Metric | 141.48 | -79.768 | 90 | top
C15 | 100p | C_0402_1005Metric | 141.48 | -82.28 | -90 | top
C16 | 10u | CP_EIA-3216-18_Kemet-A | 142.3 | -88.9 | -90 | top
C17 | 100n | C_0402_1005Metric | 124.68 | -79.43 | 0 | top
C18 | 100n | C_0402_1005Metric | 124.68 | -80.43 | 0 | top
C19 | 100n | C_0402_1005Metric | 119.86 | -80.41 | 90 | top
C20 | 100n | CP_EIA-3216-18_Kemet-A | 143.3 | -85.5 | 0 | top
D1 | BLU | LED_0402_1005Metric_Pad0.77x0.64mm_HandSolder | 100.237 | -78.787 | 180 | top
D2 | GRN | LED_0402_1005Metric_Pad0.77x0.64mm_HandSolder | 100.24 | -90.53 | 0 | top
D3 | RED_LED | LED_0603_1608Metric | 131.682 | -82.312 | 0 | top
J4 | TYPE-C-31-M-12 | HRO_TYPE-C-31-M-12 | 95.682 | -84.712 | -90 | top
L1 | 39n | L_0402_1005Metric | 121 | -80.4 | -90 | top
R1 | 10k | R_0603_1608Metric | 125.989 | -84.783 | -90 | top
R2 | 10k | R_0603_1608Metric | 127.564 | -82.008 | 180 | top
R3 | 60 ohm | R_0603_1608Metric | 143.218 | -79.6952 | 90 | top
R4 | 60 ohm | R_0603_1608Metric | 143.218 | -82.8062 | 90 | top
R5 | 5k | R_0603_1608Metric | 103.332 | -78.887 | 180 | top
R9 | 10k | R_0603_1608Metric | 131.782 | -79.912 | -90 | top
R10 | 5.1k | R_0603_1608Metric | 97.096 | -77.326 | 90 | top
R11 | 5.1k | R_0603_1608Metric | 97.096 | -92.312 | -90 | top
U1 | STM32F405RGTx | my_STM32F405RGTx_2 | 112.492 | -84.679 | -90 | top
U2 | TCAN1051HDR | SOIC-8_3.9x4.9mm_P1.27mm | 137.042 | -80.9057 | 0 | top
U3 | LM1117-3.3 | SOT-223-3_TabPin2 | 136.182 | -87.4756 | 180 | top
Y1 | Crystal_GND24 | Crystal_SMD_3225-4Pin_3.2x2.5mm | 123.33 | -84.933 | 90 | top